## PickAndPlace_PCB1_2024-12-19
Designator | Device | Footprint | Mid X | Mid Y | Ref X | Ref Y | Pad X | Pad Y | Pins | Layer | Rotation | SMD | Comment
D1 | 1N4148W_C81598 | SOD-123F_L2.7-W1.6-LS3.8-RD | 16.383mm | -20.193mm | 16.383mm | -20.193mm | 16.383mm | -21.928mm | 2 | T | 90 | Yes | 1N4148W
D2 | 1N4148W_C81598 | SOD-123F_L2.7-W1.6-LS3.8-RD | 35.179mm | -20.193mm | 35.179mm | -20.193mm | 35.179mm | -21.928mm | 2 | T | 90 | Yes | 1N4148W
D3 | 1N4148W_C81598 | SOD-123F_L2.7-W1.6-LS3.8-RD | 17.653mm | -27.051mm | 17.653mm | -27.051mm | 17.653mm | -25.316mm | 2 | T | 270 | Yes | 1N4148W
D4 | 1N4148W_C81598 | SOD-123F_L2.7-W1.6-LS3.8-RD | 37.211mm | -29.845mm | 37.211mm | -29.845mm | 37.211mm | -28.11mm | 2 | T | 270 | Yes | 1N4148W
KEY1 | CPG151101S11_C2803348 | TH_L10.9-W5.9-CPG151101S11 | 9.514mm | -13.968mm | 9.514mm | -13.968mm | 2.789mm | -12.698mm | 2 | T | 0 | Yes | CPG151101S11
KEY2 | CPG151101S11_C2803348 | TH_L10.9-W5.9-CPG151101S11 | 28.485mm | -13.968mm | 28.485mm | -13.968mm | 21.76mm | -12.698mm | 2 | T | 0 | Yes | CPG151101S11
KEY3 | CPG151101S11_C2803348 | TH_L10.9-W5.9-CPG151101S11 | 9.514mm | -33.077mm | 9.514mm | -33.077mm | 2.789mm | -31.807mm | 2 | T | 0 | Yes | CPG151101S11
KEY4 | CPG151101S11_C2803348 | TH_L10.9-W5.9-CPG151101S11 | 28.485mm | -33.077mm | 28.485mm | -33.077mm | 21.76mm | -31.807mm | 2 | T | 0 | Yes | CPG151101S11
SW1 | EC11E1534441 | SW-TH_EC11E1534441 | 66.492mm | -19.158mm | 66.492mm | -19.158mm | 66.242mm | -13.658mm | 7 | B | 270 | No | EC11E1534441
U1 | PZ2.54-1*12 | HDR-TH_12P-P2.54-V-M | 41.021mm | -17.399mm | 41.021mm | -17.399mm | 41.021mm | -3.429mm | 12 | T | 270 | No | PZ2.54-1*12
U2 | PZ2.54-1*12 | HDR-TH_12P-P2.54-V-M | 56.134mm | -17.399mm | 56.134mm | -17.399mm | 56.134mm | -3.429mm | 12 | T | 270 | No | PZ2.54-1*12
D7 | 1N4148W_C81598 | SOD-123F_L2.7-W1.6-LS3.8-RD | 60.833mm | -27.051mm | 60.833mm | -27.051mm | 60.833mm | -28.786mm | 2 | T | 90 | Yes | 1N4148W